## INTAKE
4B11 2.0L TURBO ENGINE INTAKE VALVE SHIM CALCULATOR
INTAKE VALVE CLEARANCE (COLD) MM (IN) 0.20 +/- 0.03 (0.008 +/- 0.0012)
MEASURED |  |  |  |  | EXISTING SHIM SIZE | [18 empty] | EXISTING SHIM SIZE | [18 empty] | EXISTING SHIM SIZE
CLEARANCE |  |  | 3 | 3.015 | 3.03 | 3.045 | 3.06 | 3.075 | 3.09 | 3.105 | 3.12 | 3.135 | 3.15 | 3.165 | 3.18 | 3.195 | 3.21 | 3.225 | 3.24 | 3.255 | 3.27 | 3.285 | 3.3 | 3.315 | 3.33 | 3.345 | 3.36 | 3.375 | 3.39 | 3.405 | 3.42 | 3.435 | 3.45 | 3.465 | 3.48 | 3.495 | 3.51 | 3.525 | 3.54 | 3.555 | 3.57 | 3.585 | 3.6 | 3.615 | 3.63 | 3.645 | 3.66 | 3.675 | 3.69
| 0.05 | [11 empty] | 3 | 3.015 | 3.03 | 3.045 | 3.06 | 3.075 | 3.09 | 3.105 | 3.12 | 3.135 | 3.15 | 3.165 | 3.18 | 3.195 | 3.21 | 3.225 | 3.24 | 3.255 | 3.27 | 3.285 | 3.3 | 3.315 | 3.33 | 3.345 | 3.36 | 3.375 | 3.39 | 3.405 | 3.42 | 3.435 | 3.45 | 3.465 | 3.48 | 3.495 | 3.51 | 3.525 | 3.54
| 0.065 | [10 empty] | 3 | 3.015 | 3.03 | 3.045 | 3.06 | 3.075 | 3.09 | 3.105 | 3.12 | 3.135 | 3.15 | 3.165 | 3.18 | 3.195 | 3.21 | 3.225 | 3.24 | 3.255 | 3.27 | 3.285 | 3.3 | 3.315 | 3.33 | 3.345 | 3.36 | 3.375 | 3.39 | 3.405 | 3.42 | 3.435 | 3.45 | 3.465 | 3.48 | 3.495 | 3.51 | 3.525 | 3.54 | 3.555
| 0.08 | [9 empty] | 3 | 3.015 | 3.03 | 3.045 | 3.06 | 3.075 | 3.09 | 3.105 | 3.12 | 3.135 | 3.15 | 3.165 | 3.18 | 3.195 | 3.21 | 3.225 | 3.24 | 3.255 | 3.27 | 3.285 | 3.3 | 3.315 | 3.33 | 3.345 | 3.36 | 3.375 | 3.39 | 3.405 | 3.42 | 3.435 | 3.45 | 3.465 | 3.48 | 3.495 | 3.51 | 3.525 | 3.54 | 3.555 | 3.57
| 0.095 |  |  | CALCULATED SHIM SIZE | [5 empty] | 3 | 3.015 | 3.03 | 3.045 | 3.06 | 3.075 | 3.09 | 3.105 | 3.12 | 3.135 | 3.15 | 3.165 | 3.18 | 3.195 | 3.21 | 3.225 | 3.24 | 3.255 | 3.27 | 3.285 | 3.3 | 3.315 | 3.33 | 3.345 | 3.36 | 3.375 | 3.39 | 3.405 | 3.42 | 3.435 | 3.45 | 3.465 | 3.48 | 3.495 | 3.51 | 3.525 | 3.54 | 3.555 | 3.57 | 3.585
| 0.11 | [7 empty] | 3 | 3.015 | 3.03 | 3.045 | 3.06 | 3.075 | 3.09 | 3.105 | 3.12 | 3.135 | 3.15 | 3.165 | 3.18 | 3.195 | 3.21 | 3.225 | 3.24 | 3.255 | 3.27 | 3.285 | 3.3 | 3.315 | 3.33 | 3.345 | 3.36 | 3.375 | 3.39 | 3.405 | 3.42 | 3.435 | 3.45 | 3.465 | 3.48 | 3.495 | 3.51 | 3.525 | 3.54 | 3.555 | 3.57 | 3.585 | 3.6
| 0.125 | [6 empty] | 3 | 3.015 | 3.03 | 3.045 | 3.06 | 3.075 | 3.09 | 3.105 | 3.12 | 3.135 | 3.15 | 3.165 | 3.18 | 3.195 | 3.21 | 3.225 | 3.24 | 3.255 | 3.27 | 3.285 | 3.3 | 3.315 | 3.33 | 3.345 | 3.36 | 3.375 | 3.39 | 3.405 | 3.42 | 3.435 | 3.45 | 3.465 | 3.48 | 3.495 | 3.51 | 3.525 | 3.54 | 3.555 | 3.57 | 3.585 | 3.6 | 3.615
| 0.14 | [5 empty] | 3 | 3.015 | 3.03 | 3.045 | 3.06 | 3.075 | 3.09 | 3.105 | 3.12 | 3.135 | 3.15 | 3.165 | 3.18 | 3.195 | 3.21 | 3.225 | 3.24 | 3.255 | 3.27 | 3.285 | 3.3 | 3.315 | 3.33 | 3.345 | 3.36 | 3.375 | 3.39 | 3.405 | 3.42 | 3.435 | 3.45 | 3.465 | 3.48 | 3.495 | 3.51 | 3.525 | 3.54 | 3.555 | 3.57 | 3.585 | 3.6 | 3.615 | 3.63
| 0.155 |  |  |  |  | 3 | 3.015 | 3.03 | 3.045 | 3.06 | 3.075 | 3.09 | 3.105 | 3.12 | 3.135 | 3.15 | 3.165 | 3.18 | 3.195 | 3.21 | 3.225 | 3.24 | 3.255 | 3.27 | 3.285 | 3.3 | 3.315 | 3.33 | 3.345 | 3.36 | 3.375 | 3.39 | 3.405 | 3.42 | 3.435 | 3.45 | 3.465 | 3.48 | 3.495 | 3.51 | 3.525 | 3.54 | 3.555 | 3.57 | 3.585 | 3.6 | 3.615 | 3.63 | 3.645
| 0.17 |  |  |  | 3 | 3.015 | 3.03 | 3.045 | 3.06 | 3.075 | 3.09 | 3.105 | 3.12 | 3.135 | 3.15 | 3.165 | 3.18 | 3.195 | 3.21 | 3.225 | 3.24 | 3.255 | 3.27 | 3.285 | 3.3 | 3.315 | 3.33 | 3.345 | 3.36 | 3.375 | 3.39 | 3.405 | 3.42 | 3.435 | 3.45 | 3.465 | 3.48 | 3.495 | 3.51 | 3.525 | 3.54 | 3.555 | 3.57 | 3.585 | 3.6 | 3.615 | 3.63 | 3.645 | 3.66
| 0.185 |  |  | 3 | 3.015 | 3.03 | 3.045 | 3.06 | 3.075 | 3.09 | 3.105 | 3.12 | 3.135 | 3.15 | 3.165 | 3.18 | 3.195 | 3.21 | 3.225 | 3.24 | 3.255 | 3.27 | 3.285 | 3.3 | 3.315 | 3.33 | 3.345 | 3.36 | 3.375 | 3.39 | 3.405 | 3.42 | 3.435 | 3.45 | 3.465 | 3.48 | 3.495 | 3.51 | 3.525 | 3.54 | 3.555 | 3.57 | 3.585 | 3.6 | 3.615 | 3.63 | 3.645 | 3.66 | 3.675
| 0.2 |  | NORMAL INTAKE CLEARANCE | [20 empty] | NORMAL INTAKE CLEARANCE | [18 empty] | NORMAL INTAKE CLEARANCE
| 0.215 |  | 3.015 | 3.03 | 3.045 | 3.06 | 3.075 | 3.09 | 3.105 | 3.12 | 3.135 | 3.15 | 3.165 | 3.18 | 3.195 | 3.21 | 3.225 | 3.24 | 3.255 | 3.27 | 3.285 | 3.3 | 3.315 | 3.33 | 3.345 | 3.36 | 3.375 | 3.39 | 3.405 | 3.42 | 3.435 | 3.45 | 3.465 | 3.48 | 3.495 | 3.51 | 3.525 | 3.54 | 3.555 | 3.57 | 3.585 | 3.6 | 3.615 | 3.63 | 3.645 | 3.66 | 3.675 | 3.69
| 0.23 |  | 3.03 | 3.045 | 3.06 | 3.075 | 3.09 | 3.105 | 3.12 | 3.135 | 3.15 | 3.165 | 3.18 | 3.195 | 3.21 | 3.225 | 3.24 | 3.255 | 3.27 | 3.285 | 3.3 | 3.315 | 3.33 | 3.345 | 3.36 | 3.375 | 3.39 | 3.405 | 3.42 | 3.435 | 3.45 | 3.465 | 3.48 | 3.495 | 3.51 | 3.525 | 3.54 | 3.555 | 3.57 | 3.585 | 3.6 | 3.615 | 3.63 | 3.645 | 3.66 | 3.675 | 3.69
| 0.245 |  | 3.045 | 3.06 | 3.075 | 3.09 | 3.105 | 3.12 | 3.135 | 3.15 | 3.165 | 3.18 | 3.195 | 3.21 | 3.225 | 3.24 | 3.255 | 3.27 | 3.285 | 3.3 | 3.315 | 3.33 | 3.345 | 3.36 | 3.375 | 3.39 | 3.405 | 3.42 | 3.435 | 3.45 | 3.465 | 3.48 | 3.495 | 3.51 | 3.525 | 3.54 | 3.555 | 3.57 | 3.585 | 3.6 | 3.615 | 3.63 | 3.645 | 3.66 | 3.675 | 3.69
| 0.26 |  | 3.06 | 3.075 | 3.09 | 3.105 | 3.12 | 3.135 | 3.15 | 3.165 | 3.18 | 3.195 | 3.21 | 3.225 | 3.24 | 3.255 | 3.27 | 3.285 | 3.3 | 3.315 | 3.33 | 3.345 | 3.36 | 3.375 | 3.39 | 3.405 | 3.42 | 3.435 | 3.45 | 3.465 | 3.48 | 3.495 | 3.51 | 3.525 | 3.54 | 3.555 | 3.57 | 3.585 | 3.6 | 3.615 | 3.63 | 3.645 | 3.66 | 3.675 | 3.69
| 0.275 |  | 3.075 | 3.09 | 3.105 | 3.12 | 3.135 | 3.15 | 3.165 | 3.18 | 3.195 | 3.21 | 3.225 | 3.24 | 3.255 | 3.27 | 3.285 | 3.3 | 3.315 | 3.33 | 3.345 | 3.36 | 3.375 | 3.39 | 3.405 | 3.42 | 3.435 | 3.45 | 3.465 | 3.48 | 3.495 | 3.51 | 3.525 | 3.54 | 3.555 | 3.57 | 3.585 | 3.6 | 3.615 | 3.63 | 3.645 | 3.66 | 3.675 | 3.69
| 0.29 |  | 3.09 | 3.105 | 3.12 | 3.135 | 3.15 | 3.165 | 3.18 | 3.195 | 3.21 | 3.225 | 3.24 | 3.255 | 3.27 | 3.285 | 3.3 | 3.315 | 3.33 | 3.345 | 3.36 | 3.375 | 3.39 | 3.405 | 3.42 | 3.435 | 3.45 | 3.465 | 3.48 | 3.495 | 3.51 | 3.525 | 3.54 | 3.555 | 3.57 | 3.585 | 3.6 | 3.615 | 3.63 | 3.645 | 3.66 | 3.675 | 3.69
| 0.305 |  | 3.105 | 3.12 | 3.135 | 3.15 | 3.165 | 3.18 | 3.195 | 3.21 | 3.225 | 3.24 | 3.255 | 3.27 | 3.285 | 3.3 | 3.315 | 3.33 | 3.345 | 3.36 | 3.375 | 3.39 | 3.405 | 3.42 | 3.435 | 3.45 | 3.465 | 3.48 | 3.495 | 3.51 | 3.525 | 3.54 | 3.555 | 3.57 | 3.585 | 3.6 | 3.615 | 3.63 | 3.645 | 3.66 | 3.675 | 3.69
| 0.32 |  | 3.12 | 3.135 | 3.15 | 3.165 | 3.18 | 3.195 | 3.21 | 3.225 | 3.24 | 3.255 | 3.27 | 3.285 | 3.3 | 3.315 | 3.33 | 3.345 | 3.36 | 3.375 | 3.39 | 3.405 | 3.42 | 3.435 | 3.45 | 3.465 | 3.48 | 3.495 | 3.51 | 3.525 | 3.54 | 3.555 | 3.57 | 3.585 | 3.6 | 3.615 | 3.63 | 3.645 | 3.66 | 3.675 | 3.69
| 0.335 |  | 3.135 | 3.15 | 3.165 | 3.18 | 3.195 | 3.21 | 3.225 | 3.24 | 3.255 | 3.27 | 3.285 | 3.3 | 3.315 | 3.33 | 3.345 | 3.36 | 3.375 | 3.39 | 3.405 | 3.42 | 3.435 | 3.45 | 3.465 | 3.48 | 3.495 | 3.51 | 3.525 | 3.54 | 3.555 | 3.57 | 3.585 | 3.6 | 3.615 | 3.63 | 3.645 | 3.66 | 3.675 | 3.69
| 0.35 |  | 3.15 | 3.165 | 3.18 | 3.195 | 3.21 | 3.225 | 3.24 | 3.255 | 3.27 | 3.285 | 3.3 | 3.315 | 3.33 | 3.345 | 3.36 | 3.375 | 3.39 | 3.405 | 3.42 | 3.435 | 3.45 | 3.465 | 3.48 | 3.495 | 3.51 | 3.525 | 3.54 | 3.555 | 3.57 | 3.585 | 3.6 | 3.615 | 3.63 | 3.645 | 3.66 | 3.675 | 3.69
| 0.365 |  | 3.165 | 3.18 | 3.195 | 3.21 | 3.225 | 3.24 | 3.255 | 3.27 | 3.285 | 3.3 | 3.315 | 3.33 | 3.345 | 3.36 | 3.375 | 3.39 | 3.405 | 3.42 | 3.435 | 3.45 | 3.465 | 3.48 | 3.495 | 3.51 | 3.525 | 3.54 | 3.555 | 3.57 | 3.585 | 3.6 | 3.615 | 3.63 | 3.645 | 3.66 | 3.675 | 3.69
| 0.38 |  | 3.18 | 3.195 | 3.21 | 3.225 | 3.24 | 3.255 | 3.27 | 3.285 | 3.3 | 3.315 | 3.33 | 3.345 | 3.36 | 3.375 | 3.39 | 3.405 | 3.42 | 3.435 | 3.45 | 3.465 | 3.48 | 3.495 | 3.51 | 3.525 | 3.54 | 3.555 | 3.57 | 3.585 | 3.6 | 3.615 | 3.63 | 3.645 | 3.66 | 3.675 | 3.69
| 0.395 |  | 3.195 | 3.21 | 3.225 | 3.24 | 3.255 | 3.27 | 3.285 | 3.3 | 3.315 | 3.33 | 3.345 | 3.36 | 3.375 | 3.39 | 3.405 | 3.42 | 3.435 | 3.45 | 3.465 | 3.48 | 3.495 | 3.51 | 3.525 | 3.54 | 3.555 | 3.57 | 3.585 | 3.6 | 3.615 | 3.63 | 3.645 | 3.66 | 3.675 | 3.69
| 0.41 |  | 3.21 | 3.225 | 3.24 | 3.255 | 3.27 | 3.285 | 3.3 | 3.315 | 3.33 | 3.345 | 3.36 | 3.375 | 3.39 | 3.405 | 3.42 | 3.435 | 3.45 | 3.465 | 3.48 | 3.495 | 3.51 | 3.525 | 3.54 | 3.555 | 3.57 | 3.585 | 3.6 | 3.615 | 3.63 | 3.645 | 3.66 | 3.675 | 3.69
| 0.425 |  | 3.225 | 3.24 | 3.255 | 3.27 | 3.285 | 3.3 | 3.315 | 3.33 | 3.345 | 3.36 | 3.375 | 3.39 | 3.405 | 3.42 | 3.435 | 3.45 | 3.465 | 3.48 | 3.495 | 3.51 | 3.525 | 3.54 | 3.555 | 3.57 | 3.585 | 3.6 | 3.615 | 3.63 | 3.645 | 3.66 | 3.675 | 3.69
| 0.44 |  | 3.24 | 3.255 | 3.27 | 3.285 | 3.3 | 3.315 | 3.33 | 3.345 | 3.36 | 3.375 | 3.39 | 3.405 | 3.42 | 3.435 | 3.45 | 3.465 | 3.48 | 3.495 | 3.51 | 3.525 | 3.54 | 3.555 | 3.57 | 3.585 | 3.6 | 3.615 | 3.63 | 3.645 | 3.66 | 3.675 | 3.69
| 0.455 |  | 3.255 | 3.27 | 3.285 | 3.3 | 3.315 | 3.33 | 3.345 | 3.36 | 3.375 | 3.39 | 3.405 | 3.42 | 3.435 | 3.45 | 3.465 | 3.48 | 3.495 | 3.51 | 3.525 | 3.54 | 3.555 | 3.57 | 3.585 | 3.6 | 3.615 | 3.63 | 3.645 | 3.66 | 3.675 | 3.69
| 0.47 |  | 3.27 | 3.285 | 3.3 | 3.315 | 3.33 | 3.345 | 3.36 | 3.375 | 3.39 | 3.405 | 3.42 | 3.435 | 3.45 | 3.465 | 3.48 | 3.495 | 3.51 | 3.525 | 3.54 | 3.555 | 3.57 | 3.585 | 3.6 | 3.615 | 3.63 | 3.645 | 3.66 | 3.675 | 3.69
| 0.485 |  | 3.285 | 3.3 | 3.315 | 3.33 | 3.345 | 3.36 | 3.375 | 3.39 | 3.405 | 3.42 | 3.435 | 3.45 | 3.465 | 3.48 | 3.495 | 3.51 | 3.525 | 3.54 | 3.555 | 3.57 | 3.585 | 3.6 | 3.615 | 3.63 | 3.645 | 3.66 | 3.675 | 3.69
| 0.5 |  | 3.3 | 3.315 | 3.33 | 3.345 | 3.36 | 3.375 | 3.39 | 3.405 | 3.42 | 3.435 | 3.45 | 3.465 | 3.48 | 3.495 | 3.51 | 3.525 | 3.54 | 3.555 | 3.57 | 3.585 | 3.6 | 3.615 | 3.63 | 3.645 | 3.66 | 3.675 | 3.69
| 0.515 |  | 3.315 | 3.33 | 3.345 | 3.36 | 3.375 | 3.39 | 3.405 | 3.42 | 3.435 | 3.45 | 3.465 | 3.48 | 3.495 | 3.51 | 3.525 | 3.54 | 3.555 | 3.57 | 3.585 | 3.6 | 3.615 | 3.63 | 3.645 | 3.66 | 3.675 | 3.69
| 0.53 |  | 3.33 | 3.345 | 3.36 | 3.375 | 3.39 | 3.405 | 3.42 | 3.435 | 3.45 | 3.465 | 3.48 | 3.495 | 3.51 | 3.525 | 3.54 | 3.555 | 3.57 | 3.585 | 3.6 | 3.615 | 3.63 | 3.645 | 3.66 | 3.675 | 3.69
| 0.545 |  | 3.345 | 3.36 | 3.375 | 3.39 | 3.405 | 3.42 | 3.435 | 3.45 | 3.465 | 3.48 | 3.495 | 3.51 | 3.525 | 3.54 | 3.555 | 3.57 | 3.585 | 3.6 | 3.615 | 3.63 | 3.645 | 3.66 | 3.675 | 3.69
| 0.56 |  | 3.36 | 3.375 | 3.39 | 3.405 | 3.42 | 3.435 | 3.45 | 3.465 | 3.48 | 3.495 | 3.51 | 3.525 | 3.54 | 3.555 | 3.57 | 3.585 | 3.6 | 3.615 | 3.63 | 3.645 | 3.66 | 3.675 | 3.69
| 0.575 |  | 3.375 | 3.39 | 3.405 | 3.42 | 3.435 | 3.45 | 3.465 | 3.48 | 3.495 | 3.51 | 3.525 | 3.54 | 3.555 | 3.57 | 3.585 | 3.6 | 3.615 | 3.63 | 3.645 | 3.66 | 3.675 | 3.69
| 0.59 |  | 3.39 | 3.405 | 3.42 | 3.435 | 3.45 | 3.465 | 3.48 | 3.495 | 3.51 | 3.525 | 3.54 | 3.555 | 3.57 | 3.585 | 3.6 | 3.615 | 3.63 | 3.645 | 3.66 | 3.675 | 3.69
| 0.605 |  | 3.405 | 3.42 | 3.435 | 3.45 | 3.465 | 3.48 | 3.495 | 3.51 | 3.525 | 3.54 | 3.555 | 3.57 | 3.585 | 3.6 | 3.615 | 3.63 | 3.645 | 3.66 | 3.675 | 3.69
| 0.62 |  | 3.42 | 3.435 | 3.45 | 3.465 | 3.48 | 3.495 | 3.51 | 3.525 | 3.54 | 3.555 | 3.57 | 3.585 | 3.6 | 3.615 | 3.63 | 3.645 | 3.66 | 3.675 | 3.69
| 0.635 |  | 3.435 | 3.45 | 3.465 | 3.48 | 3.495 | 3.51 | 3.525 | 3.54 | 3.555 | 3.57 | 3.585 | 3.6 | 3.615 | 3.63 | 3.645 | 3.66 | 3.675 | 3.69
| 0.65 |  | 3.45 | 3.465 | 3.48 | 3.495 | 3.51 | 3.525 | 3.54 | 3.555 | 3.57 | 3.585 | 3.6 | 3.615 | 3.63 | 3.645 | 3.66 | 3.675 | 3.69
| 0.665 |  | 3.465 | 3.48 | 3.495 | 3.51 | 3.525 | 3.54 | 3.555 | 3.57 | 3.585 | 3.6 | 3.615 | 3.63 | 3.645 | 3.66 | 3.675 | 3.69
| 0.68 |  | 3.48 | 3.495 | 3.51 | 3.525 | 3.54 | 3.555 | 3.57 | 3.585 | 3.6 | 3.615 | 3.63 | 3.645 | 3.66 | 3.675 | 3.69
| 0.695 |  | 3.495 | 3.51 | 3.525 | 3.54 | 3.555 | 3.57 | 3.585 | 3.6 | 3.615 | 3.63 | 3.645 | 3.66 | 3.675 | 3.69
| 0.71 |  | 3.51 | 3.525 | 3.54 | 3.555 | 3.57 | 3.585 | 3.6 | 3.615 | 3.63 | 3.645 | 3.66 | 3.675 | 3.69
| 0.725 |  | 3.525 | 3.54 | 3.555 | 3.57 | 3.585 | 3.6 | 3.615 | 3.63 | 3.645 | 3.66 | 3.675 | 3.69
| 0.74 |  | 3.54 | 3.555 | 3.57 | 3.585 | 3.6 | 3.615 | 3.63 | 3.645 | 3.66 | 3.675 | 3.69
| 0.755 |  | 3.555 | 3.57 | 3.585 | 3.6 | 3.615 | 3.63 | 3.645 | 3.66 | 3.675 | 3.69
| 0.77 |  | 3.57 | 3.585 | 3.6 | 3.615 | 3.63 | 3.645 | 3.66 | 3.675 | 3.69
| 0.785 |  | 3.585 | 3.6 | 3.615 | 3.63 | 3.645 | 3.66 | 3.675 | 3.69
| 0.8 |  | 3.6 | 3.615 | 3.63 | 3.645 | 3.66 | 3.675 | 3.69
| 0.815 |  | 3.615 | 3.63 | 3.645 | 3.66 | 3.675 | 3.69
| 0.83 |  | 3.63 | 3.645 | 3.66 | 3.675 | 3.69
| 0.845 |  | 3.645 | 3.66 | 3.675 | 3.69
| 0.86 |  | 3.66 | 3.675 | 3.69
| 0.875 |  | 3.675 | 3.69
| 0.89 |  | 3.69

## EXHAUST
4B11 2.0L TURBO ENGINE EXHAUST VALVE SHIM CALCULATOR
EXHAUST VALVE CLEARANCE (COLD) MM (IN) 0.30 +/- 0.03 (0.012 +/- 0.0012)
MEASURED |  |  |  |  | EXISTING SHIM SIZE | [17 empty] | EXISTING SHIM SIZE | [18 empty] | EXISTING SHIM SIZE
CLEARANCE |  |  | 3 | 3.015 | 3.03 | 3.045 | 3.06 | 3.075 | 3.09 | 3.105 | 3.12 | 3.135 | 3.15 | 3.165 | 3.18 | 3.195 | 3.21 | 3.225 | 3.24 | 3.255 | 3.27 | 3.285 | 3.3 | 3.315 | 3.33 | 3.345 | 3.36 | 3.375 | 3.39 | 3.405 | 3.42 | 3.435 | 3.45 | 3.465 | 3.48 | 3.495 | 3.51 | 3.525 | 3.54 | 3.555 | 3.57 | 3.585 | 3.6 | 3.615 | 3.63 | 3.645 | 3.66 | 3.675 | 3.69
| 0.045 | [18 empty] | 3 | 3.015 | 3.03 | 3.045 | 3.06 | 3.075 | 3.09 | 3.105 | 3.12 | 3.135 | 3.15 | 3.165 | 3.18 | 3.195 | 3.21 | 3.225 | 3.24 | 3.255 | 3.27 | 3.285 | 3.3 | 3.315 | 3.33 | 3.345 | 3.36 | 3.375 | 3.39 | 3.405 | 3.42 | 3.435
| 0.06 | [17 empty] | 3 | 3.015 | 3.03 | 3.045 | 3.06 | 3.075 | 3.09 | 3.105 | 3.12 | 3.135 | 3.15 | 3.165 | 3.18 | 3.195 | 3.21 | 3.225 | 3.24 | 3.255 | 3.27 | 3.285 | 3.3 | 3.315 | 3.33 | 3.345 | 3.36 | 3.375 | 3.39 | 3.405 | 3.42 | 3.435 | 3.45
| 0.075 | [16 empty] | 3 | 3.015 | 3.03 | 3.045 | 3.06 | 3.075 | 3.09 | 3.105 | 3.12 | 3.135 | 3.15 | 3.165 | 3.18 | 3.195 | 3.21 | 3.225 | 3.24 | 3.255 | 3.27 | 3.285 | 3.3 | 3.315 | 3.33 | 3.345 | 3.36 | 3.375 | 3.39 | 3.405 | 3.42 | 3.435 | 3.45 | 3.465
| 0.09 | [15 empty] | 3 | 3.015 | 3.03 | 3.045 | 3.06 | 3.075 | 3.09 | 3.105 | 3.12 | 3.135 | 3.15 | 3.165 | 3.18 | 3.195 | 3.21 | 3.225 | 3.24 | 3.255 | 3.27 | 3.285 | 3.3 | 3.315 | 3.33 | 3.345 | 3.36 | 3.375 | 3.39 | 3.405 | 3.42 | 3.435 | 3.45 | 3.465 | 3.48
| 0.105 | [14 empty] | 3 | 3.015 | 3.03 | 3.045 | 3.06 | 3.075 | 3.09 | 3.105 | 3.12 | 3.135 | 3.15 | 3.165 | 3.18 | 3.195 | 3.21 | 3.225 | 3.24 | 3.255 | 3.27 | 3.285 | 3.3 | 3.315 | 3.33 | 3.345 | 3.36 | 3.375 | 3.39 | 3.405 | 3.42 | 3.435 | 3.45 | 3.465 | 3.48 | 3.495
| 0.12 | [13 empty] | 3 | 3.015 | 3.03 | 3.045 | 3.06 | 3.075 | 3.09 | 3.105 | 3.12 | 3.135 | 3.15 | 3.165 | 3.18 | 3.195 | 3.21 | 3.225 | 3.24 | 3.255 | 3.27 | 3.285 | 3.3 | 3.315 | 3.33 | 3.345 | 3.36 | 3.375 | 3.39 | 3.405 | 3.42 | 3.435 | 3.45 | 3.465 | 3.48 | 3.495 | 3.51
| 0.135 |  |  |  |  | CALCULATED SHIM SIZE | [7 empty] | 3 | 3.015 | 3.03 | 3.045 | 3.06 | 3.075 | 3.09 | 3.105 | 3.12 | 3.135 | 3.15 | 3.165 | 3.18 | 3.195 | 3.21 | 3.225 | 3.24 | 3.255 | 3.27 | 3.285 | 3.3 | 3.315 | 3.33 | 3.345 | 3.36 | 3.375 | 3.39 | 3.405 | 3.42 | 3.435 | 3.45 | 3.465 | 3.48 | 3.495 | 3.51 | 3.525
| 0.15 | [11 empty] | 3 | 3.015 | 3.03 | 3.045 | 3.06 | 3.075 | 3.09 | 3.105 | 3.12 | 3.135 | 3.15 | 3.165 | 3.18 | 3.195 | 3.21 | 3.225 | 3.24 | 3.255 | 3.27 | 3.285 | 3.3 | 3.315 | 3.33 | 3.345 | 3.36 | 3.375 | 3.39 | 3.405 | 3.42 | 3.435 | 3.45 | 3.465 | 3.48 | 3.495 | 3.51 | 3.525 | 3.54
| 0.165 | [10 empty] | 3 | 3.015 | 3.03 | 3.045 | 3.06 | 3.075 | 3.09 | 3.105 | 3.12 | 3.135 | 3.15 | 3.165 | 3.18 | 3.195 | 3.21 | 3.225 | 3.24 | 3.255 | 3.27 | 3.285 | 3.3 | 3.315 | 3.33 | 3.345 | 3.36 | 3.375 | 3.39 | 3.405 | 3.42 | 3.435 | 3.45 | 3.465 | 3.48 | 3.495 | 3.51 | 3.525 | 3.54 | 3.555
| 0.18 | [9 empty] | 3 | 3.015 | 3.03 | 3.045 | 3.06 | 3.075 | 3.09 | 3.105 | 3.12 | 3.135 | 3.15 | 3.165 | 3.18 | 3.195 | 3.21 | 3.225 | 3.24 | 3.255 | 3.27 | 3.285 | 3.3 | 3.315 | 3.33 | 3.345 | 3.36 | 3.375 | 3.39 | 3.405 | 3.42 | 3.435 | 3.45 | 3.465 | 3.48 | 3.495 | 3.51 | 3.525 | 3.54 | 3.555 | 3.57
| 0.195 | [8 empty] | 3 | 3.015 | 3.03 | 3.045 | 3.06 | 3.075 | 3.09 | 3.105 | 3.12 | 3.135 | 3.15 | 3.165 | 3.18 | 3.195 | 3.21 | 3.225 | 3.24 | 3.255 | 3.27 | 3.285 | 3.3 | 3.315 | 3.33 | 3.345 | 3.36 | 3.375 | 3.39 | 3.405 | 3.42 | 3.435 | 3.45 | 3.465 | 3.48 | 3.495 | 3.51 | 3.525 | 3.54 | 3.555 | 3.57 | 3.585
| 0.21 | [7 empty] | 3 | 3.015 | 3.03 | 3.045 | 3.06 | 3.075 | 3.09 | 3.105 | 3.12 | 3.135 | 3.15 | 3.165 | 3.18 | 3.195 | 3.21 | 3.225 | 3.24 | 3.255 | 3.27 | 3.285 | 3.3 | 3.315 | 3.33 | 3.345 | 3.36 | 3.375 | 3.39 | 3.405 | 3.42 | 3.435 | 3.45 | 3.465 | 3.48 | 3.495 | 3.51 | 3.525 | 3.54 | 3.555 | 3.57 | 3.585 | 3.6
| 0.225 | [6 empty] | 3 | 3.015 | 3.03 | 3.045 | 3.06 | 3.075 | 3.09 | 3.105 | 3.12 | 3.135 | 3.15 | 3.165 | 3.18 | 3.195 | 3.21 | 3.225 | 3.24 | 3.255 | 3.27 | 3.285 | 3.3 | 3.315 | 3.33 | 3.345 | 3.36 | 3.375 | 3.39 | 3.405 | 3.42 | 3.435 | 3.45 | 3.465 | 3.48 | 3.495 | 3.51 | 3.525 | 3.54 | 3.555 | 3.57 | 3.585 | 3.6 | 3.615
| 0.24 | [5 empty] | 3 | 3.015 | 3.03 | 3.045 | 3.06 | 3.075 | 3.09 | 3.105 | 3.12 | 3.135 | 3.15 | 3.165 | 3.18 | 3.195 | 3.21 | 3.225 | 3.24 | 3.255 | 3.27 | 3.285 | 3.3 | 3.315 | 3.33 | 3.345 | 3.36 | 3.375 | 3.39 | 3.405 | 3.42 | 3.435 | 3.45 | 3.465 | 3.48 | 3.495 | 3.51 | 3.525 | 3.54 | 3.555 | 3.57 | 3.585 | 3.6 | 3.615 | 3.63
| 0.255 |  |  |  |  | 3 | 3.015 | 3.03 | 3.045 | 3.06 | 3.075 | 3.09 | 3.105 | 3.12 | 3.135 | 3.15 | 3.165 | 3.18 | 3.195 | 3.21 | 3.225 | 3.24 | 3.255 | 3.27 | 3.285 | 3.3 | 3.315 | 3.33 | 3.345 | 3.36 | 3.375 | 3.39 | 3.405 | 3.42 | 3.435 | 3.45 | 3.465 | 3.48 | 3.495 | 3.51 | 3.525 | 3.54 | 3.555 | 3.57 | 3.585 | 3.6 | 3.615 | 3.63 | 3.645
| 0.27 |  |  |  | 3 | 3.015 | 3.03 | 3.045 | 3.06 | 3.075 | 3.09 | 3.105 | 3.12 | 3.135 | 3.15 | 3.165 | 3.18 | 3.195 | 3.21 | 3.225 | 3.24 | 3.255 | 3.27 | 3.285 | 3.3 | 3.315 | 3.33 | 3.345 | 3.36 | 3.375 | 3.39 | 3.405 | 3.42 | 3.435 | 3.45 | 3.465 | 3.48 | 3.495 | 3.51 | 3.525 | 3.54 | 3.555 | 3.57 | 3.585 | 3.6 | 3.615 | 3.63 | 3.645 | 3.66
| 0.285 |  |  | 3 | 3.015 | 3.03 | 3.045 | 3.06 | 3.075 | 3.09 | 3.105 | 3.12 | 3.135 | 3.15 | 3.165 | 3.18 | 3.195 | 3.21 | 3.225 | 3.24 | 3.255 | 3.27 | 3.285 | 3.3 | 3.315 | 3.33 | 3.345 | 3.36 | 3.375 | 3.39 | 3.405 | 3.42 | 3.435 | 3.45 | 3.465 | 3.48 | 3.495 | 3.51 | 3.525 | 3.54 | 3.555 | 3.57 | 3.585 | 3.6 | 3.615 | 3.63 | 3.645 | 3.66 | 3.675
| 0.3 |  | NORMAL EXHAUST CLEARANCE | [18 empty] | NORMAL EXHAUST CLEARANCE | [18 empty] | NORMAL EXHAUST CLEARANCE
| 0.315 |  | 3.015 | 3.03 | 3.045 | 3.06 | 3.075 | 3.09 | 3.105 | 3.12 | 3.135 | 3.15 | 3.165 | 3.18 | 3.195 | 3.21 | 3.225 | 3.24 | 3.255 | 3.27 | 3.285 | 3.3 | 3.315 | 3.33 | 3.345 | 3.36 | 3.375 | 3.39 | 3.405 | 3.42 | 3.435 | 3.45 | 3.465 | 3.48 | 3.495 | 3.51 | 3.525 | 3.54 | 3.555 | 3.57 | 3.585 | 3.6 | 3.615 | 3.63 | 3.645 | 3.66 | 3.675 | 3.69
| 0.33 |  | 3.03 | 3.045 | 3.06 | 3.075 | 3.09 | 3.105 | 3.12 | 3.135 | 3.15 | 3.165 | 3.18 | 3.195 | 3.21 | 3.225 | 3.24 | 3.255 | 3.27 | 3.285 | 3.3 | 3.315 | 3.33 | 3.345 | 3.36 | 3.375 | 3.39 | 3.405 | 3.42 | 3.435 | 3.45 | 3.465 | 3.48 | 3.495 | 3.51 | 3.525 | 3.54 | 3.555 | 3.57 | 3.585 | 3.6 | 3.615 | 3.63 | 3.645 | 3.66 | 3.675 | 3.69
| 0.345 |  | 3.045 | 3.06 | 3.075 | 3.09 | 3.105 | 3.12 | 3.135 | 3.15 | 3.165 | 3.18 | 3.195 | 3.21 | 3.225 | 3.24 | 3.255 | 3.27 | 3.285 | 3.3 | 3.315 | 3.33 | 3.345 | 3.36 | 3.375 | 3.39 | 3.405 | 3.42 | 3.435 | 3.45 | 3.465 | 3.48 | 3.495 | 3.51 | 3.525 | 3.54 | 3.555 | 3.57 | 3.585 | 3.6 | 3.615 | 3.63 | 3.645 | 3.66 | 3.675 | 3.69
| 0.36 |  | 3.06 | 3.075 | 3.09 | 3.105 | 3.12 | 3.135 | 3.15 | 3.165 | 3.18 | 3.195 | 3.21 | 3.225 | 3.24 | 3.255 | 3.27 | 3.285 | 3.3 | 3.315 | 3.33 | 3.345 | 3.36 | 3.375 | 3.39 | 3.405 | 3.42 | 3.435 | 3.45 | 3.465 | 3.48 | 3.495 | 3.51 | 3.525 | 3.54 | 3.555 | 3.57 | 3.585 | 3.6 | 3.615 | 3.63 | 3.645 | 3.66 | 3.675 | 3.69
| 0.375 |  | 3.075 | 3.09 | 3.105 | 3.12 | 3.135 | 3.15 | 3.165 | 3.18 | 3.195 | 3.21 | 3.225 | 3.24 | 3.255 | 3.27 | 3.285 | 3.3 | 3.315 | 3.33 | 3.345 | 3.36 | 3.375 | 3.39 | 3.405 | 3.42 | 3.435 | 3.45 | 3.465 | 3.48 | 3.495 | 3.51 | 3.525 | 3.54 | 3.555 | 3.57 | 3.585 | 3.6 | 3.615 | 3.63 | 3.645 | 3.66 | 3.675 | 3.69
| 0.39 |  | 3.09 | 3.105 | 3.12 | 3.135 | 3.15 | 3.165 | 3.18 | 3.195 | 3.21 | 3.225 | 3.24 | 3.255 | 3.27 | 3.285 | 3.3 | 3.315 | 3.33 | 3.345 | 3.36 | 3.375 | 3.39 | 3.405 | 3.42 | 3.435 | 3.45 | 3.465 | 3.48 | 3.495 | 3.51 | 3.525 | 3.54 | 3.555 | 3.57 | 3.585 | 3.6 | 3.615 | 3.63 | 3.645 | 3.66 | 3.675 | 3.69
| 0.405 |  | 3.105 | 3.12 | 3.135 | 3.15 | 3.165 | 3.18 | 3.195 | 3.21 | 3.225 | 3.24 | 3.255 | 3.27 | 3.285 | 3.3 | 3.315 | 3.33 | 3.345 | 3.36 | 3.375 | 3.39 | 3.405 | 3.42 | 3.435 | 3.45 | 3.465 | 3.48 | 3.495 | 3.51 | 3.525 | 3.54 | 3.555 | 3.57 | 3.585 | 3.6 | 3.615 | 3.63 | 3.645 | 3.66 | 3.675 | 3.69
| 0.42 |  | 3.12 | 3.135 | 3.15 | 3.165 | 3.18 | 3.195 | 3.21 | 3.225 | 3.24 | 3.255 | 3.27 | 3.285 | 3.3 | 3.315 | 3.33 | 3.345 | 3.36 | 3.375 | 3.39 | 3.405 | 3.42 | 3.435 | 3.45 | 3.465 | 3.48 | 3.495 | 3.51 | 3.525 | 3.54 | 3.555 | 3.57 | 3.585 | 3.6 | 3.615 | 3.63 | 3.645 | 3.66 | 3.675 | 3.69
| 0.435 |  | 3.135 | 3.15 | 3.165 | 3.18 | 3.195 | 3.21 | 3.225 | 3.24 | 3.255 | 3.27 | 3.285 | 3.3 | 3.315 | 3.33 | 3.345 | 3.36 | 3.375 | 3.39 | 3.405 | 3.42 | 3.435 | 3.45 | 3.465 | 3.48 | 3.495 | 3.51 | 3.525 | 3.54 | 3.555 | 3.57 | 3.585 | 3.6 | 3.615 | 3.63 | 3.645 | 3.66 | 3.675 | 3.69
| 0.45 |  | 3.15 | 3.165 | 3.18 | 3.195 | 3.21 | 3.225 | 3.24 | 3.255 | 3.27 | 3.285 | 3.3 | 3.315 | 3.33 | 3.345 | 3.36 | 3.375 | 3.39 | 3.405 | 3.42 | 3.435 | 3.45 | 3.465 | 3.48 | 3.495 | 3.51 | 3.525 | 3.54 | 3.555 | 3.57 | 3.585 | 3.6 | 3.615 | 3.63 | 3.645 | 3.66 | 3.675 | 3.69
| 0.465 |  | 3.165 | 3.18 | 3.195 | 3.21 | 3.225 | 3.24 | 3.255 | 3.27 | 3.285 | 3.3 | 3.315 | 3.33 | 3.345 | 3.36 | 3.375 | 3.39 | 3.405 | 3.42 | 3.435 | 3.45 | 3.465 | 3.48 | 3.495 | 3.51 | 3.525 | 3.54 | 3.555 | 3.57 | 3.585 | 3.6 | 3.615 | 3.63 | 3.645 | 3.66 | 3.675 | 3.69
| 0.48 |  | 3.18 | 3.195 | 3.21 | 3.225 | 3.24 | 3.255 | 3.27 | 3.285 | 3.3 | 3.315 | 3.33 | 3.345 | 3.36 | 3.375 | 3.39 | 3.405 | 3.42 | 3.435 | 3.45 | 3.465 | 3.48 | 3.495 | 3.51 | 3.525 | 3.54 | 3.555 | 3.57 | 3.585 | 3.6 | 3.615 | 3.63 | 3.645 | 3.66 | 3.675 | 3.69
| 0.495 |  | 3.195 | 3.21 | 3.225 | 3.24 | 3.255 | 3.27 | 3.285 | 3.3 | 3.315 | 3.33 | 3.345 | 3.36 | 3.375 | 3.39 | 3.405 | 3.42 | 3.435 | 3.45 | 3.465 | 3.48 | 3.495 | 3.51 | 3.525 | 3.54 | 3.555 | 3.57 | 3.585 | 3.6 | 3.615 | 3.63 | 3.645 | 3.66 | 3.675 | 3.69
| 0.51 |  | 3.21 | 3.225 | 3.24 | 3.255 | 3.27 | 3.285 | 3.3 | 3.315 | 3.33 | 3.345 | 3.36 | 3.375 | 3.39 | 3.405 | 3.42 | 3.435 | 3.45 | 3.465 | 3.48 | 3.495 | 3.51 | 3.525 | 3.54 | 3.555 | 3.57 | 3.585 | 3.6 | 3.615 | 3.63 | 3.645 | 3.66 | 3.675 | 3.69
| 0.525 |  | 3.225 | 3.24 | 3.255 | 3.27 | 3.285 | 3.3 | 3.315 | 3.33 | 3.345 | 3.36 | 3.375 | 3.39 | 3.405 | 3.42 | 3.435 | 3.45 | 3.465 | 3.48 | 3.495 | 3.51 | 3.525 | 3.54 | 3.555 | 3.57 | 3.585 | 3.6 | 3.615 | 3.63 | 3.645 | 3.66 | 3.675 | 3.69
| 0.54 |  | 3.24 | 3.255 | 3.27 | 3.285 | 3.3 | 3.315 | 3.33 | 3.345 | 3.36 | 3.375 | 3.39 | 3.405 | 3.42 | 3.435 | 3.45 | 3.465 | 3.48 | 3.495 | 3.51 | 3.525 | 3.54 | 3.555 | 3.57 | 3.585 | 3.6 | 3.615 | 3.63 | 3.645 | 3.66 | 3.675 | 3.69
| 0.555 |  | 3.255 | 3.27 | 3.285 | 3.3 | 3.315 | 3.33 | 3.345 | 3.36 | 3.375 | 3.39 | 3.405 | 3.42 | 3.435 | 3.45 | 3.465 | 3.48 | 3.495 | 3.51 | 3.525 | 3.54 | 3.555 | 3.57 | 3.585 | 3.6 | 3.615 | 3.63 | 3.645 | 3.66 | 3.675 | 3.69
| 0.57 |  | 3.27 | 3.285 | 3.3 | 3.315 | 3.33 | 3.345 | 3.36 | 3.375 | 3.39 | 3.405 | 3.42 | 3.435 | 3.45 | 3.465 | 3.48 | 3.495 | 3.51 | 3.525 | 3.54 | 3.555 | 3.57 | 3.585 | 3.6 | 3.615 | 3.63 | 3.645 | 3.66 | 3.675 | 3.69
| 0.585 |  | 3.285 | 3.3 | 3.315 | 3.33 | 3.345 | 3.36 | 3.375 | 3.39 | 3.405 | 3.42 | 3.435 | 3.45 | 3.465 | 3.48 | 3.495 | 3.51 | 3.525 | 3.54 | 3.555 | 3.57 | 3.585 | 3.6 | 3.615 | 3.63 | 3.645 | 3.66 | 3.675 | 3.69
| 0.6 |  | 3.3 | 3.315 | 3.33 | 3.345 | 3.36 | 3.375 | 3.39 | 3.405 | 3.42 | 3.435 | 3.45 | 3.465 | 3.48 | 3.495 | 3.51 | 3.525 | 3.54 | 3.555 | 3.57 | 3.585 | 3.6 | 3.615 | 3.63 | 3.645 | 3.66 | 3.675 | 3.69
| 0.615 |  | 3.315 | 3.33 | 3.345 | 3.36 | 3.375 | 3.39 | 3.405 | 3.42 | 3.435 | 3.45 | 3.465 | 3.48 | 3.495 | 3.51 | 3.525 | 3.54 | 3.555 | 3.57 | 3.585 | 3.6 | 3.615 | 3.63 | 3.645 | 3.66 | 3.675 | 3.69
| 0.63 |  | 3.33 | 3.345 | 3.36 | 3.375 | 3.39 | 3.405 | 3.42 | 3.435 | 3.45 | 3.465 | 3.48 | 3.495 | 3.51 | 3.525 | 3.54 | 3.555 | 3.57 | 3.585 | 3.6 | 3.615 | 3.63 | 3.645 | 3.66 | 3.675 | 3.69
| 0.645 |  | 3.345 | 3.36 | 3.375 | 3.39 | 3.405 | 3.42 | 3.435 | 3.45 | 3.465 | 3.48 | 3.495 | 3.51 | 3.525 | 3.54 | 3.555 | 3.57 | 3.585 | 3.6 | 3.615 | 3.63 | 3.645 | 3.66 | 3.675 | 3.69
| 0.66 |  | 3.36 | 3.375 | 3.39 | 3.405 | 3.42 | 3.435 | 3.45 | 3.465 | 3.48 | 3.495 | 3.51 | 3.525 | 3.54 | 3.555 | 3.57 | 3.585 | 3.6 | 3.615 | 3.63 | 3.645 | 3.66 | 3.675 | 3.69
| 0.675 |  | 3.375 | 3.39 | 3.405 | 3.42 | 3.435 | 3.45 | 3.465 | 3.48 | 3.495 | 3.51 | 3.525 | 3.54 | 3.555 | 3.57 | 3.585 | 3.6 | 3.615 | 3.63 | 3.645 | 3.66 | 3.675 | 3.69
| 0.69 |  | 3.39 | 3.405 | 3.42 | 3.435 | 3.45 | 3.465 | 3.48 | 3.495 | 3.51 | 3.525 | 3.54 | 3.555 | 3.57 | 3.585 | 3.6 | 3.615 | 3.63 | 3.645 | 3.66 | 3.675 | 3.69
| 0.705 |  | 3.405 | 3.42 | 3.435 | 3.45 | 3.465 | 3.48 | 3.495 | 3.51 | 3.525 | 3.54 | 3.555 | 3.57 | 3.585 | 3.6 | 3.615 | 3.63 | 3.645 | 3.66 | 3.675 | 3.69
| 0.72 |  | 3.42 | 3.435 | 3.45 | 3.465 | 3.48 | 3.495 | 3.51 | 3.525 | 3.54 | 3.555 | 3.57 | 3.585 | 3.6 | 3.615 | 3.63 | 3.645 | 3.66 | 3.675 | 3.69
| 0.735 |  | 3.435 | 3.45 | 3.465 | 3.48 | 3.495 | 3.51 | 3.525 | 3.54 | 3.555 | 3.57 | 3.585 | 3.6 | 3.615 | 3.63 | 3.645 | 3.66 | 3.675 | 3.69
| 0.75 |  | 3.45 | 3.465 | 3.48 | 3.495 | 3.51 | 3.525 | 3.54 | 3.555 | 3.57 | 3.585 | 3.6 | 3.615 | 3.63 | 3.645 | 3.66 | 3.675 | 3.69
| 0.765 |  | 3.465 | 3.48 | 3.495 | 3.51 | 3.525 | 3.54 | 3.555 | 3.57 | 3.585 | 3.6 | 3.615 | 3.63 | 3.645 | 3.66 | 3.675 | 3.69
| 0.78 |  | 3.48 | 3.495 | 3.51 | 3.525 | 3.54 | 3.555 | 3.57 | 3.585 | 3.6 | 3.615 | 3.63 | 3.645 | 3.66 | 3.675 | 3.69
| 0.795 |  | 3.495 | 3.51 | 3.525 | 3.54 | 3.555 | 3.57 | 3.585 | 3.6 | 3.615 | 3.63 | 3.645 | 3.66 | 3.675 | 3.69
| 0.81 |  | 3.51 | 3.525 | 3.54 | 3.555 | 3.57 | 3.585 | 3.6 | 3.615 | 3.63 | 3.645 | 3.66 | 3.675 | 3.69
| 0.825 |  | 3.525 | 3.54 | 3.555 | 3.57 | 3.585 | 3.6 | 3.615 | 3.63 | 3.645 | 3.66 | 3.675 | 3.69
| 0.84 |  | 3.54 | 3.555 | 3.57 | 3.585 | 3.6 | 3.615 | 3.63 | 3.645 | 3.66 | 3.675 | 3.69
| 0.855 |  | 3.555 | 3.57 | 3.585 | 3.6 | 3.615 | 3.63 | 3.645 | 3.66 | 3.675 | 3.69
| 0.87 |  | 3.57 | 3.585 | 3.6 | 3.615 | 3.63 | 3.645 | 3.66 | 3.675 | 3.69
| 0.885 |  | 3.585 | 3.6 | 3.615 | 3.63 | 3.645 | 3.66 | 3.675 | 3.69
| 0.9 |  | 3.6 | 3.615 | 3.63 | 3.645 | 3.66 | 3.675 | 3.69
| 0.915 |  | 3.615 | 3.63 | 3.645 | 3.66 | 3.675 | 3.69
| 0.93 |  | 3.63 | 3.645 | 3.66 | 3.675 | 3.69
| 0.945 |  | 3.645 | 3.66 | 3.675 | 3.69
| 0.96 |  | 3.66 | 3.675 | 3.69
| 0.975 |  | 3.675 | 3.69
| 0.99 |  | 3.69